## Bill of Materials-TP2_vchesnea
Comment | Description | Designator | Footprint | LibRef | Quantity
100nF | Capacitor | C1, C2, C3, C4, C5, C6, C15 | CAPC1608N | Cap | 7
20pF | Capacitor | C7, C8 | CAPC1005N | Cap | 2
10uF | Capacitor | C9, C11, C12, C13 | CAPC2012N | Cap | 4
1uF | Capacitor | C10, C14 | CAPC1608N | Cap | 2
Green LED | Typical INFRARED GaAs LED | D1_LED0, D1_LED1, D1_LED2, D1_LED3, D4 | LED 0805 | LED0 | 5
GF1A | Default Diode | D2, D3 | SMA/DO-214AC_21 | Diode | 2
600r | Inductor | FB1 | INDC1608AN | Inductor | 1
Program / Debug |  | J1 |  | CON6 | 1
12V Main | Header, 2-Pin | P1 | PHOENIX_1985195 | Header 2 | 1
12V Battery | Header, 2-Pin | P2 | PHOENIX_1985195 | Header 2 | 1
1k? | Potentiometer | R1 | PDB181-K415K-102A2 | RPot | 1
330? | Resistor | R2_LED0, R2_LED1, R2_LED2, R2_LED3 | RESC1608N | Res1 | 4
4.7k? | Resistor | R3 | RESC1608N | Res1 | 1
470? | Resistor | R4 | RESC1608N | Res1 | 1
PIC32MX764F128H-I/PT | PIC32MX764F128H | U1 |  | PIC32MX764F128H-I/PT | 1
AP1117 | 1A LDO, 18V input, DPAK | U2 | TD03B_N | AP1117 | 1
8MHz | Crystal Oscillator | Y1 | R38 | XTAL | 1