## Bill of Materials
Comment | Description | Footprint | Quantity | Fabricant | Fournisseur | RefFabricant | RefFournisseur
0.47uF | Capacitor | 0603 | 1
1-215876-3 | Tyco 1-215876-3 |  | 1 | Tyco | Farnell | 1-215876-3 | 1773039
10uF | Capacitor | CAP0603 | 1
1K | Inductor | 0603 | 1 | Murata | Farnell | BLM18TG102TN1D | 1115051
1uF | Capacitor | CAP0603 | 1
22uF | Capacitor | 0603 | 1
32kHz XTAL | Crystal Oscillator | NCL38LF | 1 | Fox Electronics | Farnell | NC38LF-327 | 2064058
8MHz XTAL | Crystal Oscillator | FOXSLF/080-20 | 1 | Fox Electronics | Farnell | FOXSLF/080-20 | 2057960
AC to DC converter | Power adapter |  | 1 | IDEAL POWER | Farnell | 25HK-AB-050A400-CP | 2334613
BMP280 | Temp. sensor |  | 1 | BOSCH |  | BMP280
EC11B152420G-STEC11B01 | Rotary encoder | EC11B152420G-STEC11B01 | 1 | ALPS | Farnell | EC11B152420G-STEC11B01 | 1191733
HC-06 | Bluetooth |  | 1 | Wavesen |  | HC-06
Header 16 | Header, 16-Pin | Header 16 | 1 | SAMTEC | Farnell | CES-116-01-T-S | 1667522
LDR | Photoresistor | VT935G | 1 | Excelitas Tech | Farnell | VT935G | 1652638
MC42003A6W-BNMLW | LCD | MC42004A6W-BNMLW | 1 | MIDAS | Farnell | MC42004A6W-BNMLW | 2063162
PIC32MX110F016D-I/PT | Microcontroller | PIC32MX110F016H-I/PT | 1 | Microchip | Farnell | PIC32MX110F016D-I/PT | 2057068
PWR2.5 | Low Voltage Power Supply Connector | MJ-179PH | 1 | MULTICOMP | Farnell | MJ-179PH | 1737246
TS2940CP-3.3 C5 | Voltage Regulator | TS2940CP-3.3 C5 | 1 | TAIWAN SEMICONDUCTOR | Farnell | TS2940CP-3.3 C5 | 7261390
15pF | Capacitor | CAP0603 | 2
27pF | Capacitor | CAP0603 | 2
3306P-1-203 | Trimpot | 3306P-1-202 | 2 | Bourns | Farnell | 3306P-1-203 | 108240
Header 6 | Header, 6-Pin | Header 6 | 2 | MULTICOMP | Farnell | 2212S-06SG-85 | 1593462
SW-PB | Switch | 1-1825027-4 | 2 | TE Connectivity | Farnell | 1-1825027-4 | 2468742
4.7K | Resistor | RES0603 | 3
1K | Resistor | RES0603 | 4
WS2012B | Neopixel | WS2812b | 60 | WorldSemi |  | WS2812b
100nF | Capacitor | CAP0603 | 63